## Målinger
Setup 1 | 10 batterier | Vægtstangsforhold: 1:1 |  |  |  | Setup 2 | 8 batterier | Vægtstangsforhold: 1:1
Volt | Gram | Omdr/min | Ampere | Gram | Omdr/min | Volt | Gram | Omdr/min |  | Ampere | Gram | Omdr/min | Måling af opdrift | [5 empty] | Interpolering for 1:1 |  |  |  | Interpolering for 2:1
6 | 146 | 3830 | 3.75 | 145 | 3865 | 5.3 | 130 | 3577 |  | 3.2 | 128 | 3577 | Vægtstangsforhold 1:1 | [6 empty] | y=0.002*x-1.9899 | y=0.0015*x-2.2662 |  | y=0.0019*x-1.403 | y=0.0014*x-1.5792
5.9 | 150 | 3917 | 3.66 | 144 | 3820 | 5.3 | 126 | 3603 |  | 3.15 | 118 | 3500 | Volt | Gram | Omdr/min | Ampere | Gram | Omdr/min | Omdrejningstal | Spænding | Strømstyrke | Effekt [W] | Spænding | Strømstyrke | Effekt [W]
6.02 | 147 | 3900 | 3.6 | 135 | 3759 | 5.25 | 115 | 3525 |  | 3.1 | 114 | 3475 | 6 | 146 | 3830 | 3.75 | 145 | 3865 | 1000 | 0.0101 | -0.7662 | -0.0077386 | 0.497 | -0.1792 | -0.089062
[13 empty] | 5.9 | 150 | 3917 | 3.66 | 144 | 3820 | 1096.7742 | 0.20365 | -0.62104 | -0.12647 | 0.68087 | -0.043716 | -0.029765
[13 empty] | 6.02 | 147 | 3900 | 3.6 | 135 | 3759 | 1193.5484 | 0.3972 | -0.47588 | -0.18902 | 0.86474 | 0.091768 | 0.079355
[13 empty] | 5.3 | 130 | 3577 | 3.2 | 128 | 3577 | 1290.3226 | 0.59075 | -0.33072 | -0.19537 | 1.0486 | 0.22725 | 0.2383
[13 empty] | 5.3 | 126 | 3603 | 3.15 | 118 | 3500 | 1387.0968 | 0.78429 | -0.18555 | -0.14553 | 1.2325 | 0.36274 | 0.44707
[13 empty] | 5.25 | 115 | 3525 | 3.1 | 114 | 3475 | 1483.871 | 0.97784 | -0.040394 | -0.039499 | 1.4164 | 0.49822 | 0.70566 |  | a
[13 empty] | 4.3 | 101 | 3065 | 2.44 | 88 | 3045 | 1580.6452 | 1.1714 | 0.10477 | 0.12272 | 1.6002 | 0.6337 | 1.0141
[13 empty] | 4.26 | 97 | 3062 | 2.42 | 86 | 2995 | 1677.4194 | 1.3649 | 0.24993 | 0.34114 | 1.7841 | 0.76919 | 1.3723
[13 empty] | 4.22 | 95 | 3035 | 2.4 | 87 | 3011 | 1774.1935 | 1.5585 | 0.39509 | 0.61574 | 1.968 | 0.90467 | 1.7804
[19 empty] | 1870.9677 | 1.752 | 0.54025 | 0.94654 | 2.1518 | 1.0402 | 2.2382
[13 empty] | Vægtstangsforhold 2:1 | [5 empty] | 1967.7419 | 1.9456 | 0.68541 | 1.3335 | 2.3357 | 1.1756 | 2.746
[13 empty] | Volt | Gram | Omdr/min | Ampere | Gram | Omdr/min | 2064.5161 | 2.1391 | 0.83057 | 1.7767 | 2.5196 | 1.3111 | 3.3035
[13 empty] | 5.3 | 384 | 3612 | 3.23 | 360 | 3566 | 2161.2903 | 2.3327 | 0.97574 | 2.2761 | 2.7035 | 1.4466 | 3.9108
[13 empty] | 5.3 | 370 | 3552 | 3.17 | 345 | 3471 | 2258.0645 | 2.5262 | 1.1209 | 2.8316 | 2.8873 | 1.5821 | 4.568
[13 empty] | 5.25 | 360 | 3563 | 3.18 | 352 | 3499 | 2354.8387 | 2.7198 | 1.2661 | 3.4434 | 3.0712 | 1.7176 | 5.275
[13 empty] | 4.88 | 320 | 3377 | 2.91 | 320 | 3405 | 2451.6129 | 2.9133 | 1.4112 | 4.1113 | 3.2551 | 1.8531 | 6.0318
[13 empty] | 4.84 | 315 | 3282 | 2.88 | 304 | 3317 | 2548.3871 | 3.1069 | 1.5564 | 4.8355 | 3.4389 | 1.9885 | 6.8385
[13 empty] | 4.84 | 310 | 3295 | 2.85 | 296 | 3286 | 2645.1613 | 3.3004 | 1.7015 | 5.6158 | 3.6228 | 2.124 | 7.6949
Setup 3 | 6 batterier | Vægtstangsforhold: 1:1 |  |  |  | Setup 4 | 10 batterier | Vægtstangsforhold: 2:1 |  |  |  |  | 4.1 | 260 | 2940 | 2.84 | 300 | 3236 | 2741.9355 | 3.494 | 1.8467 | 6.4523 | 3.8067 | 2.2595 | 8.6012
Volt | Gram | Omdr/min | Ampere | Gram | Omdr/min | Volt | Gram | Omdr/min |  | Ampere | Gram | Omdr/min | 4.08 | 245 | 2949 | 2.35 | 235 | 2941 | 2838.7097 | 3.6875 | 1.9919 | 7.345 | 3.9905 | 2.395 | 9.5573
4.3 | 101 | 3065 | 2.44 | 88 | 3045 | 5.3 | 384 | 3612 |  | 3.23 | 360 | 3566 | 4.05 | 250 | 2914 | 2.3 | 225 | 2870 | 2935.4839 | 3.8811 | 2.137 | 8.2939 | 4.1744 | 2.5305 | 10.5633
4.26 | 97 | 3062 | 2.42 | 86 | 2995 | 5.3 | 370 | 3552 |  | 3.17 | 345 | 3471 |  |  |  | 2.29 | 220 | 2842 | 3032.2581 | 4.0746 | 2.2822 | 9.299 | 4.3583 | 2.666 | 11.619
4.22 | 95 | 3035 | 2.4 | 87 | 3011 | 5.25 | 360 | 3563 |  | 3.18 | 352 | 3499 | [6 empty] | 3129.0323 | 4.2682 | 2.4273 | 10.3603 | 4.5422 | 2.8014 | 12.7246
[13 empty] | Måling af drejemoment | [5 empty] | 3225.8065 | 4.4617 | 2.5725 | 11.4778 | 4.726 | 2.9369 | 13.88
[13 empty] | Vægtstangsforhold 2:1 - mellem 6 og 10 batterier | [5 empty] | 3322.5806 | 4.6553 | 2.7177 | 12.6515 | 4.9099 | 3.0724 | 15.0853
[13 empty] | Volt | Gram | Omdr/min | Ampere | Gram | Omdr/min | 3419.3548 | 4.8488 | 2.8628 | 13.8813 | 5.0938 | 3.2079 | 16.3403
[13 empty] | 4.88 | 41.5 | 3400 | 3 | 38 | 3409 | 3516.129 | 5.0424 | 3.008 | 15.1674 | 5.2776 | 3.3434 | 17.6452
[13 empty] | 4.82 | 39.4 | 3350 | 2.95 | 35 | 3325 | 3612.9032 | 5.2359 | 3.1532 | 16.5096 | 5.4615 | 3.4789 | 18.9999
[13 empty] | 4.8 | 37.5 | 3355 | 2.9 | 34 | 3280 | 3709.6774 | 5.4295 | 3.2983 | 17.9081 | 5.6454 | 3.6143 | 20.4044
[13 empty] | 4.6 | 25 | 3250 | 2.75 | 28.5 | 3250 | 3806.4516 | 5.623 | 3.4435 | 19.3627 | 5.8293 | 3.7498 | 21.8587
[13 empty] | 4.5 | 22.5 | 3209 | 2.7 | 26.9 | 3220 | 3903.2258 | 5.8166 | 3.5886 | 20.8735 | 6.0131 | 3.8853 | 23.3629
[13 empty] | 4.54 | 21.5 | 3170 | 2.69 | 28 | 3160 | 4000 | 6.0101 | 3.7338 | 22.4405 | 6.197 | 4.0208 | 24.9169
[13 empty] | 3.95 | 25.5 | 2909 | 2.2 | 12.5 | 2830
[13 empty] | 3.88 | 21.3 | 2835 | 2.17 | 10.2 | 2775
[13 empty] | 3.06 | 20 | 2805 | 2.16 | 9.5 | 2760
Interpolering for 2:1
[20 empty] | y=0.0024*x-3.226 | y=0.0014*x-1.5953 | y=0.0436*x-110.89
[19 empty] | Omdrejningstal | Spænding | Strømstyrke | Vægt [g] | Kraft [N] | Produceret kraft [N] (vægtstangsprincip) | Drejemoment [Nm] | Effekt [W]
[19 empty] | 1000 | -0.826 | -0.1953 | -67.29 | -0.66011 | -0.22004 | -0.042247 | -2420.5951
[19 empty] | 1078.9474 | -0.63653 | -0.084774 | -63.8479 | -0.62635 | -0.20878 | -0.040086 | -2478.0979
Setup 5 | 8 batterier | Vægtstangsforhold: 2:1 |  |  |  | Setup 6 | 6 batterier | Vægtstangsforhold: 2:1 | [10 empty] | 1157.8947 | -0.44705 | 0.025753 | -60.4058 | -0.59258 | -0.19753 | -0.037925 | -2516.0499
Volt | Gram | Omdr/min | Ampere | Gram | Omdr/min | Volt | Gram | Omdr/min |  | Ampere | Gram | Omdr/min | [6 empty] | 1236.8421 | -0.25758 | 0.13628 | -56.9637 | -0.55881 | -0.18627 | -0.035764 | -2534.4513
4.88 | 320 | 3377 | 2.91 | 320 | 3405 | 4.1 | 260 | 2940 |  | 2.35 | 235 | 2941 | [6 empty] | 1315.7895 | -0.068105 | 0.24681 | -53.5216 | -0.52505 | -0.17502 | -0.033603 | -2533.3018
4.84 | 315 | 3282 | 2.88 | 304 | 3317 | 4.08 | 245 | 2949 |  | 2.3 | 225 | 2870 | [6 empty] | 1394.7368 | 0.12137 | 0.35733 | -50.0795 | -0.49128 | -0.16376 | -0.031442 | -2512.6017
4.84 | 310 | 3295 | 2.85 | 296 | 3286 | 4.05 | 250 | 2914 |  | 2.29 | 220 | 2842 | [6 empty] | 1473.6842 | 0.31084 | 0.46786 | -46.6374 | -0.45751 | -0.1525 | -0.029281 | -2472.3507
|  |  | 2.84 | 300 | 3236 | [13 empty] | 1552.6316 | 0.50032 | 0.57838 | -43.1953 | -0.42375 | -0.14125 | -0.02712 | -2412.5491
[19 empty] | 1631.5789 | 0.68979 | 0.68891 | -39.7532 | -0.38998 | -0.12999 | -0.024959 | -2333.1966
[19 empty] | 1710.5263 | 0.87926 | 0.79944 | -36.3111 | -0.35621 | -0.11874 | -0.022798 | -2234.2935
[19 empty] | 1789.4737 | 1.0687 | 0.90996 | -32.8689 | -0.32244 | -0.10748 | -0.020636 | -2115.8395
[19 empty] | 1868.4211 | 1.2582 | 1.0205 | -29.4268 | -0.28868 | -0.096226 | -0.018475 | -1977.8348
[19 empty] | 1947.3684 | 1.4477 | 1.131 | -25.9847 | -0.25491 | -0.08497 | -0.016314 | -1820.2794
[19 empty] | 2026.3158 | 1.6372 | 1.2415 | -22.5426 | -0.22114 | -0.073714 | -0.014153 | -1643.1732
[19 empty] | 2105.2632 | 1.8266 | 1.3521 | -19.1005 | -0.18738 | -0.062459 | -0.011992 | -1446.5163
[19 empty] | 2184.2105 | 2.0161 | 1.4626 | -15.6584 | -0.15361 | -0.051203 | -0.009831 | -1230.3086
[19 empty] | 2263.1579 | 2.2056 | 1.5731 | -12.2163 | -0.11984 | -0.039947 | -0.0076699 | -994.5502
[19 empty] | 2342.1053 | 2.3951 | 1.6836 | -8.7742 | -0.086075 | -0.028692 | -0.0055088 | -739.241
[19 empty] | 2421.0526 | 2.5845 | 1.7942 | -5.3321 | -0.052308 | -0.017436 | -0.0033477 | -464.3811
[19 empty] | 2500 | 2.774 | 1.9047 | -1.89 | -0.018541 | -0.0061803 | -0.0011866 | -169.9705
[19 empty] | 2578.9474 | 2.9635 | 2.0152 | 1.5521 | 0.015226 | 0.0050754 | 0.00097447 | 143.991
[19 empty] | 2657.8947 | 3.1529 | 2.1258 | 4.9942 | 0.048993 | 0.016331 | 0.0031356 | 477.5031
[19 empty] | 2736.8421 | 3.3424 | 2.2363 | 8.4363 | 0.08276 | 0.027587 | 0.0052967 | 830.5661
MÅLINGER AF DREJEMOMENT | [18 empty] | 2815.7895 | 3.5319 | 2.3468 | 11.8784 | 0.11653 | 0.038842 | 0.0074577 | 1203.1797
[19 empty] | 2894.7368 | 3.7214 | 2.4573 | 15.3205 | 0.15029 | 0.050098 | 0.0096188 | 1595.3442
Setup 1 | 10 batterier | Vægtstangsforhold: 2:1 |  |  |  | Setup 2 | 8 batterier | Vægtstangsforhold: 2:1 | [10 empty] | 2973.6842 | 3.9108 | 2.5679 | 18.7626 | 0.18406 | 0.061354 | 0.01178 | 2007.0593
Volt | Gram | Omdr/min | Ampere | Gram | Omdr/min | Volt | Gram | Omdr/min |  | Ampere | Gram | Omdr/min | [6 empty] | 3052.6316 | 4.1003 | 2.6784 | 22.2047 | 0.21783 | 0.072609 | 0.013941 | 2438.3253
4.88 | 41.5 | 3400 | 3 | 38 | 3409 | 4.6 | 25 | 3250 |  | 2.75 | 28.5 | 3250 | [6 empty] | 3131.5789 | 4.2898 | 2.7889 | 25.6468 | 0.2516 | 0.083865 | 0.016102 | 2889.1419
4.82 | 39.4 | 3350 | 2.95 | 35 | 3325 | 4.5 | 22.5 | 3209 |  | 2.7 | 26.9 | 3220 | [6 empty] | 3210.5263 | 4.4793 | 2.8994 | 29.0889 | 0.28536 | 0.095121 | 0.018263 | 3359.5093
4.8 | 37.5 | 3355 | 2.9 | 34 | 3280 | 4.54 | 21.5 | 3170 |  | 2.69 | 28 | 3160 | [6 empty] | 3289.4737 | 4.6687 | 3.01 | 32.5311 | 0.31913 | 0.10638 | 0.020424 | 3849.4275
[19 empty] | 3368.4211 | 4.8582 | 3.1205 | 35.9732 | 0.3529 | 0.11763 | 0.022585 | 4358.8964
[19 empty] | 3447.3684 | 5.0477 | 3.231 | 39.4153 | 0.38666 | 0.12889 | 0.024746 | 4887.9161
[19 empty] | 3526.3158 | 5.2372 | 3.3415 | 42.8574 | 0.42043 | 0.14014 | 0.026908 | 5436.4865
[19 empty] | 3605.2632 | 5.4266 | 3.4521 | 46.2995 | 0.4542 | 0.1514 | 0.029069 | 6004.6077
[19 empty] | 3684.2105 | 5.6161 | 3.5626 | 49.7416 | 0.48796 | 0.16265 | 0.03123 | 6592.2796
[19 empty] | 3763.1579 | 5.8056 | 3.6731 | 53.1837 | 0.52173 | 0.17391 | 0.033391 | 7199.5023
[19 empty] | 3842.1053 | 5.9951 | 3.7836 | 56.6258 | 0.5555 | 0.18517 | 0.035552 | 7826.2757
[19 empty] | 3921.0526 | 6.1845 | 3.8942 | 60.0679 | 0.58927 | 0.19642 | 0.037713 | 8472.5999
[19 empty] | 4000 | 6.374 | 4.0047 | 63.51 | 0.62303 | 0.20768 | 0.039874 | 9138.4748
Setup 3 | 6 batterier | Vægtstangsforhold: 2:1
Volt | Gram | Omdr/min | Ampere | Gram | Omdr/min
3.95 | 25.5 | 2909 | 2.2 | 12.5 | 2830 |  |  | Opstilling 1
3.88 | 21.3 | 2835 | 2.17 | 10.2 | 2775 |  |  | vægt bagerst | diffrence
3.06 | 20 | 2805 | 2.16 | 9.5 | 2760 |  |  | 454 | 605.6
[8 empty] | vægt foran | forskel
[8 empty] | 151.6 | 5.6
det hele
600
Opstilling 2
[8 empty] | vægt bagerst | diffrence
[8 empty] | 303.5 | 615
[8 empty] | vægt foran | forskel
[8 empty] | 311.5 | 15
det hele
600

## Beregninger
B