## Ark1
Setup 1 | 10 batterier | Vægtstangsforhold: 1:1 | [7 empty] | Setup 2 | 8 batterier | Vægtstangsforhold: 1:1
Volt | Gram | Omdr/min |  |  | Ampere | Gram | Omdr/min |  |  | Volt | Gram | Omdr/min |  |  | Ampere | Gram | Omdr/min | Måling af opdrift (lyseblåt område) | [6 empty] | Grafer til interpolation | [9 empty] | Interpolering for 1:1 | [10 empty] | Interpolering for 2:1
6 | 146 | 3830 |  |  | 3.75 | 145 | 3865 |  |  | 5.3 | 130 | 3577 |  |  | 3.2 | 128 | 3577 | Vægtstangsforhold 1:1 |  |  |  | Alpha: | 0.5 | [12 empty] | y = 0,00205x - 1,98990 | y = 0,00155x - 2,26616 | P = U * I | y = 0,06841*x-119,87208 | F = m*g | Fp = m*g/alpha - m*g | Fstang * 128 = Fop * 128 | Pud = M * omega | Pind = U * I | n = Pud/Pind |  | y = 0,00187x - 1,40300 | y = 0,00135x - 1,57916 | y = 0,19489x - 336,37674 | Fstang = m*g | Fp = m*g/alpha - m*g | Fstang * 64 = Fop * 192 | Pud = M * omega | Pind = U * I | n = Pud/Pind
5.9 | 150 | 3917 |  |  | 3.66 | 144 | 3820 |  |  | 5.3 | 126 | 3603 |  |  | 3.15 | 118 | 3500 | Volt | Gram | Omdr/min | Ampere | Gram | Omdr/min | [11 empty] | Omdrejningstal [RPM] | Spænding [V] | Strømstyrke [A] | Effekt [W] | Vægt [g] | Kraft [N] | Løftekraft [N] | Drejemoment [Nm] | Mekanisk effekt [W] | Elektrisk effekt [W] | Mekanisk virkningsgrad | Omdrejningstal [RPM] | Spænding [V] | Strømstyrke [A] | Vægt [g] | Kraft [N] | Løftekraft [N] | Drejemoment [Nm] | Mekanisk effekt [W] | Elektrisk effekt [W] | Mekanisk virkningsgrad
6.02 | 147 | 3900 |  |  | 3.6 | 135 | 3759 |  |  | 5.25 | 115 | 3525 |  |  | 3.1 | 114 | 3475 | 6 | 146 | 3830 | 3.75 | 145 | 3865 | [11 empty] | 1000 | 0.0601 | -0.71616 | -0.043041 | -51.4621 | -0.50484 | -0.50484 | -0.06462 | -6.767 | -0.043041 | 157.2213 | 1000 | 0.467 | -0.22916 | -141.4867 | -1.388 | -0.46266 | -0.46266 | -48.4499 | -0.10702 | 452.728
[18 empty] | 5.9 | 150 | 3917 | 3.66 | 144 | 3820 | [11 empty] | 1096.7742 | 0.25849 | -0.56616 | -0.14635 | -44.8418 | -0.4399 | -0.4399 | -0.056307 | -6.4671 | -0.14635 | 44.1907 | 1096.7742 | 0.64797 | -0.098515 | -122.6264 | -1.203 | -0.40099 | -0.40099 | -46.0552 | -0.063834 | 721.4786
[18 empty] | 6.02 | 147 | 3900 | 3.6 | 135 | 3759 | [11 empty] | 1193.5484 | 0.45687 | -0.41616 | -0.19013 | -38.2214 | -0.37495 | -0.37495 | -0.047994 | -5.9987 | -0.19013 | 31.5499 | 1193.5484 | 0.82894 | 0.03213 | -103.7661 | -1.0179 | -0.33931 | -0.33931 | -42.4104 | 0.026634 | -1592.344
[18 empty] | 5.3 | 130 | 3577 | 3.2 | 128 | 3577 | [11 empty] | 1290.3226 | 0.65526 | -0.26616 | -0.1744 | -31.6011 | -0.31001 | -0.31001 | -0.039681 | -5.3618 | -0.1744 | 30.7434 | 1290.3226 | 1.0099 | 0.16278 | -84.9057 | -0.83293 | -0.27764 | -0.27764 | -37.5157 | 0.16439 | -228.2149
[18 empty] | 5.3 | 126 | 3603 | 3.15 | 118 | 3500 | [11 empty] | 1387.0968 | 0.85365 | -0.11616 | -0.09916 | -24.9808 | -0.24506 | -0.24506 | -0.031368 | -4.5564 | -0.09916 | 45.95 | 1387.0968 | 1.1909 | 0.29342 | -66.0454 | -0.64791 | -0.21597 | -0.21597 | -31.3709 | 0.34943 | -89.7783
[18 empty] | 5.25 | 115 | 3525 | 3.1 | 114 | 3475 | [11 empty] | 1483.871 | 1.052 | 0.03384 | 0.035601 | -18.3605 | -0.18012 | -0.18012 | -0.023055 | -3.5825 | 0.035601 | -100.6301 | 1483.871 | 1.3718 | 0.42407 | -47.1851 | -0.46289 | -0.1543 | -0.1543 | -23.9761 | 0.58175 | -41.2137
[18 empty] | 4.3 | 101 | 3065 | 2.44 | 88 | 3045 | [11 empty] | 1580.6452 | 1.2504 | 0.18384 | 0.22988 | -11.7401 | -0.11517 | -0.11517 | -0.014742 | -2.4401 | 0.22988 | -10.615 | 1580.6452 | 1.5528 | 0.55471 | -28.3248 | -0.27787 | -0.092622 | -0.092622 | -15.3313 | 0.86136 | -17.7989
[18 empty] | 4.26 | 97 | 3062 | 2.42 | 86 | 2995 | [11 empty] | 1677.4194 | 1.4488 | 0.33384 | 0.48367 | -5.1198 | -0.050225 | -0.050225 | -0.0064289 | -1.1293 | 0.48367 | -2.3348 | 1677.4194 | 1.7338 | 0.68536 | -9.4644 | -0.092846 | -0.030949 | -0.030949 | -5.4364 | 1.1883 | -4.5751
[18 empty] | 4.22 | 95 | 3035 | 2.4 | 87 | 3011 | [11 empty] | 1774.1935 | 1.6472 | 0.48384 | 0.79698 | 1.5005 | 0.01472 | 0.01472 | 0.0018841 | 0.35006 | 0.79698 | 0.43924 | 1774.1935 | 1.9147 | 0.816 | 9.3959 | 0.092174 | 0.030725 | 0.030725 | 5.7084 | 1.5624 | 3.6535
[35 empty] | 1870.9677 | 1.8456 | 0.63384 | 1.1698 | 8.1208 | 0.079665 | 0.079665 | 0.010197 | 1.9979 | 1.1698 | 1.7079 | 1870.9677 | 2.0957 | 0.94665 | 28.2562 | 0.27719 | 0.092398 | 0.092398 | 18.1033 | 1.9839 | 9.1251
[18 empty] | Vægtstangsforhold 3:1 |  |  |  | Alpha: | 0.75 | [11 empty] | 1967.7419 | 2.044 | 0.78384 | 1.6021 | 14.7411 | 0.14461 | 0.14461 | 0.01851 | 3.8142 | 1.6021 | 2.3807 | 1967.7419 | 2.2767 | 1.0773 | 47.1165 | 0.46221 | 0.15407 | 0.15407 | 31.7482 | 2.4526 | 12.9445
[18 empty] | Volt | Gram | Omdr/min | Ampere | Gram | Omdr/min | [11 empty] | 2064.5161 | 2.2424 | 0.93384 | 2.094 | 21.3615 | 0.20956 | 0.20956 | 0.026823 | 5.7991 | 2.094 | 2.7694 | 2064.5161 | 2.4576 | 1.2079 | 65.9768 | 0.64723 | 0.21574 | 0.21574 | 46.6431 | 2.9687 | 15.7117
[18 empty] | 5.3 | 384 | 3612 | 3.23 | 360 | 3566 | [11 empty] | 2161.2903 | 2.4407 | 1.0838 | 2.6454 | 27.9818 | 0.2745 | 0.2745 | 0.035136 | 7.9524 | 2.6454 | 3.0061 | 2161.2903 | 2.6386 | 1.3386 | 84.8372 | 0.83225 | 0.27742 | 0.27742 | 62.788 | 3.532 | 17.7769
[18 empty] | 5.3 | 370 | 3552 | 3.17 | 345 | 3471 | [11 empty] | 2258.0645 | 2.6391 | 1.2338 | 3.2563 | 34.6021 | 0.33945 | 0.33945 | 0.043449 | 10.2742 | 3.2563 | 3.1552 | 2258.0645 | 2.8196 | 1.4692 | 103.6975 | 1.0173 | 0.33909 | 0.33909 | 80.1829 | 4.1426 | 19.3557
[18 empty] | 5.25 | 360 | 3563 | 3.18 | 352 | 3499 | [11 empty] | 2354.8387 | 2.8375 | 1.3838 | 3.9267 | 41.2224 | 0.40439 | 0.40439 | 0.051762 | 12.7645 | 3.9267 | 3.2507 | 2354.8387 | 3.0005 | 1.5999 | 122.5578 | 1.2023 | 0.40076 | 0.40076 | 98.8279 | 4.8005 | 20.587
[18 empty] | 4.88 | 320 | 3377 | 2.91 | 320 | 3405 | [11 empty] | 2451.6129 | 3.0359 | 1.5338 | 4.6566 | 47.8428 | 0.46934 | 0.46934 | 0.060075 | 15.4233 | 4.6566 | 3.3121 | 2451.6129 | 3.1815 | 1.7305 | 141.4181 | 1.3873 | 0.46244 | 0.46244 | 118.7229 | 5.5057 | 21.5638
[18 empty] | 4.84 | 315 | 3282 | 2.88 | 304 | 3317 | [11 empty] | 2548.3871 | 3.2343 | 1.6838 | 5.446 | 54.4631 | 0.53428 | 0.53428 | 0.068388 | 18.2506 | 5.446 | 3.3512 | 2548.3871 | 3.3625 | 1.8612 | 160.2785 | 1.5723 | 0.52411 | 0.52411 | 139.8679 | 6.2581 | 22.3498
[18 empty] | 4.84 | 310 | 3295 | 2.85 | 296 | 3286 | [11 empty] | 2645.1613 | 3.4327 | 1.8338 | 6.295 | 61.0834 | 0.59923 | 0.59923 | 0.076701 | 21.2463 | 6.295 | 3.3751 | 2645.1613 | 3.5435 | 1.9918 | 179.1388 | 1.7574 | 0.58578 | 0.58578 | 162.2629 | 7.0579 | 22.9903
Setup 3 | 6 batterier | Vægtstangsforhold: 1:1 | [7 empty] | Setup 4 | 10 batterier | Vægtstangsforhold: 3:1 | [5 empty] | 4.1 | 260 | 2940 | 2.84 | 300 | 3236 | [11 empty] | 2741.9355 | 3.6311 | 1.9838 | 7.2035 | 67.7037 | 0.66417 | 0.66417 | 0.085014 | 24.4106 | 7.2035 | 3.3887 | 2741.9355 | 3.7244 | 2.1225 | 197.9991 | 1.9424 | 0.64746 | 0.64746 | 185.9079 | 7.9049 | 23.518
Volt | Gram | Omdr/min |  |  | Ampere | Gram | Omdr/min |  |  | Volt | Gram | Omdr/min |  |  | Ampere | Gram | Omdr/min | 4.08 | 245 | 2949 | 2.35 | 235 | 2941 | [11 empty] | 2838.7097 | 3.8295 | 2.1338 | 8.1714 | 74.324 | 0.72912 | 0.72912 | 0.093327 | 27.7434 | 8.1714 | 3.3952 | 2838.7097 | 3.9054 | 2.2531 | 216.8594 | 2.1274 | 0.70913 | 0.70913 | 210.8029 | 8.7992 | 23.957
4.3 | 101 | 3065 |  |  | 2.44 | 88 | 3045 |  |  | 5.3 | 384 | 3612 |  |  | 3.23 | 360 | 3566 | 4.05 | 250 | 2914 | 2.3 | 225 | 2870 | [11 empty] | 2935.4839 | 4.0278 | 2.2838 | 9.1989 | 80.9444 | 0.79406 | 0.79406 | 0.10164 | 31.2446 | 9.1989 | 3.3965 | 2935.4839 | 4.0864 | 2.3837 | 235.7198 | 2.3124 | 0.7708 | 0.7708 | 236.948 | 9.7408 | 24.3253
4.26 | 97 | 3062 |  |  | 2.42 | 86 | 2995 |  |  | 5.3 | 370 | 3552 |  |  | 3.17 | 345 | 3471 |  |  |  | 2.29 | 220 | 2842 | [11 empty] | 3032.2581 | 4.2262 | 2.4338 | 10.286 | 87.5647 | 0.85901 | 0.85901 | 0.10995 | 34.9143 | 10.286 | 3.3944 | 3032.2581 | 4.2673 | 2.5144 | 254.5801 | 2.4974 | 0.83248 | 0.83248 | 264.3431 | 10.7297 | 24.6366
4.22 | 95 | 3035 |  |  | 2.4 | 87 | 3011 |  |  | 5.25 | 360 | 3563 |  |  | 3.18 | 352 | 3499 | [17 empty] | 3129.0323 | 4.4246 | 2.5838 | 11.4325 | 94.185 | 0.92396 | 0.92396 | 0.11827 | 38.7526 | 11.4325 | 3.3897 | 3129.0323 | 4.4483 | 2.645 | 273.4404 | 2.6825 | 0.89415 | 0.89415 | 292.9882 | 11.7659 | 24.9015
[35 empty] | 3225.8065 | 4.623 | 2.7338 | 12.6386 | 100.8053 | 0.9889 | 0.9889 | 0.12658 | 42.7593 | 12.6386 | 3.3832 | 3225.8065 | 4.6293 | 2.7757 | 292.3007 | 2.8675 | 0.95582 | 0.95582 | 322.8833 | 12.8493 | 25.1284
[35 empty] | 3322.5806 | 4.8214 | 2.8838 | 13.9041 | 107.4257 | 1.0538 | 1.0538 | 0.13489 | 46.9345 | 13.9041 | 3.3756 | 3322.5806 | 4.8102 | 2.9063 | 311.161 | 3.0525 | 1.0175 | 1.0175 | 354.0284 | 13.9801 | 25.3238
[35 empty] | 3419.3548 | 5.0198 | 3.0338 | 15.2292 | 114.046 | 1.1188 | 1.1188 | 0.14321 | 51.2782 | 15.2292 | 3.3671 | 3419.3548 | 4.9912 | 3.037 | 330.0214 | 3.2375 | 1.0792 | 1.0792 | 386.4236 | 15.1581 | 25.4929
[35 empty] | 3516.129 | 5.2182 | 3.1838 | 16.6138 | 120.6663 | 1.1837 | 1.1837 | 0.15152 | 55.7904 | 16.6138 | 3.3581 | 3516.129 | 5.1722 | 3.1676 | 348.8817 | 3.4225 | 1.1408 | 1.1408 | 420.0687 | 16.3834 | 25.6399
[35 empty] | 3612.9032 | 5.4166 | 3.3338 | 18.0579 | 127.2866 | 1.2487 | 1.2487 | 0.15983 | 60.4711 | 18.0579 | 3.3487 | 3612.9032 | 5.3531 | 3.2983 | 367.742 | 3.6075 | 1.2025 | 1.2025 | 454.9639 | 17.656 | 25.7682
[35 empty] | 3709.6774 | 5.6149 | 3.4838 | 19.5615 | 133.907 | 1.3136 | 1.3136 | 0.16814 | 65.3203 | 19.5615 | 3.3392 | 3709.6774 | 5.5341 | 3.4289 | 386.6023 | 3.7926 | 1.2642 | 1.2642 | 491.1091 | 18.9759 | 25.8807
[35 empty] | 3806.4516 | 5.8133 | 3.6338 | 21.1247 | 140.5273 | 1.3786 | 1.3786 | 0.17646 | 70.3379 | 21.1247 | 3.3297 | 3806.4516 | 5.7151 | 3.5595 | 405.4627 | 3.9776 | 1.3259 | 1.3259 | 528.5043 | 20.3431 | 25.9796
[35 empty] | 3903.2258 | 6.0117 | 3.7838 | 22.7474 | 147.1476 | 1.4435 | 1.4435 | 0.18477 | 75.5241 | 22.7474 | 3.3201 | 3903.2258 | 5.896 | 3.6902 | 424.323 | 4.1626 | 1.3875 | 1.3875 | 567.1496 | 21.7575 | 26.0668
[35 empty] | 4000 | 6.2101 | 3.9338 | 24.4295 | 153.7679 | 1.5085 | 1.5085 | 0.19308 | 80.8787 | 24.4295 | 3.3107 | 4000 | 6.077 | 3.8208 | 443.1833 | 4.3476 | 1.4492 | 1.4492 | 607.0448 | 23.2192 | 26.144
[18 empty] | Måling af drejemoment (mørkeblåt område) | [6 empty] | Grafer til interpolation
[18 empty] | Vægtstangsforhold 3:1 - mellem 6 og 10 batterier | [7 empty] | Interpolering for 3:1 | [11 empty] | Grafer til 5.3
[18 empty] | Volt | Gram | Omdr/min | Ampere | Gram | Omdr/min |  |  |  | y=0.0018304*x-1.3330731 | y=0.001352*x-1.595325 | y=0.04358*x-110.88851 | F = m * g | Fstang = (F/4*256)/(3/4*256) | M = Fstang*3/4*256/1000 | Pud = M*O*0,10472 | Pind = U * I | n = Pud/Pind
[18 empty] | 4.88 | 41.5 | 3400 | 3 | 38 | 3409 |  |  | Omdrejningstal [RPM] | Spænding [V] | Strømstyrke [A] | Vægt [g] | Kraft [N] | Produceret kraft [N] (vægtstangsprincip) | Drejemoment [Nm] | Mekanisk effekt [W] | Elektrisk effekt [W] | Mekanisk virkningsgrad
[18 empty] | 4.82 | 39.4 | 3350 | 2.95 | 35 | 3325 |  |  | 1000 | 0.49733 | -0.24333 | -67.3085 | -0.6603 | -0.2201 | -0.042259 | -4.4254 | -0.12101 | 36.5696
[18 empty] | 4.8 | 37.5 | 3355 | 2.9 | 34 | 3280 |  |  | 1078.9474 | 0.64183 | -0.13659 | -63.868 | -0.62654 | -0.20885 | -0.040099 | -4.5307 | -0.087667 | 51.6806
Setup 5 | 8 batterier | Vægtstangsforhold: 3:1 | [7 empty] | Setup 6 | 6 batterier | Vægtstangsforhold: 3:1 | [5 empty] | 4.6 | 25 | 3250 | 2.75 | 28.5 | 3250 |  |  | 1157.8947 | 0.78634 | -0.029851 | -60.4275 | -0.59279 | -0.1976 | -0.037939 | -4.6003 | -0.023473 | 195.979
Volt | Gram | Omdr/min |  |  | Ampere | Gram | Omdr/min |  |  | Volt | Gram | Omdr/min |  |  | Ampere | Gram | Omdr/min | 4.5 | 22.5 | 3209 | 2.7 | 26.9 | 3220 |  |  | 1236.8421 | 0.93084 | 0.076886 | -56.9869 | -0.55904 | -0.18635 | -0.035779 | -4.6341 | 0.071568 | -64.7511
4.88 | 320 | 3377 |  |  | 2.91 | 320 | 3405 |  |  | 4.1 | 260 | 2940 |  |  | 2.35 | 235 | 2941 | 4.54 | 21.5 | 3170 | 2.69 | 28 | 3160 |  |  | 1315.7895 | 1.0753 | 0.18362 | -53.5464 | -0.52529 | -0.1751 | -0.033619 | -4.6323 | 0.19746 | -23.4596
4.84 | 315 | 3282 |  |  | 2.88 | 304 | 3317 |  |  | 4.08 | 245 | 2949 |  |  | 2.3 | 225 | 2870 | 3.95 | 25.5 | 2909 | 2.2 | 12.5 | 2830 |  |  | 1394.7368 | 1.2199 | 0.29036 | -50.1059 | -0.49154 | -0.16385 | -0.031458 | -4.5947 | 0.3542 | -12.9723
4.84 | 310 | 3295 |  |  | 2.85 | 296 | 3286 |  |  | 4.05 | 250 | 2914 |  |  | 2.29 | 220 | 2842 | 3.88 | 21.3 | 2835 | 2.17 | 10.2 | 2775 |  |  | 1473.6842 | 1.3644 | 0.3971 | -46.6654 | -0.45779 | -0.1526 | -0.029298 | -4.5214 | 0.54178 | -8.3455
[5 empty] | 2.84 | 300 | 3236 | [10 empty] | 3.06 | 20 | 2805 | 2.16 | 9.5 | 2760 |  |  | 1552.6316 | 1.5089 | 0.50383 | -43.2248 | -0.42404 | -0.14135 | -0.027138 | -4.4125 | 0.76022 | -5.8042
[26 empty] | 1631.5789 | 1.6534 | 0.61057 | -39.7843 | -0.39028 | -0.13009 | -0.024978 | -4.2677 | 1.0095 | -4.2276
[26 empty] | 1710.5263 | 1.7979 | 0.71731 | -36.3438 | -0.35653 | -0.11884 | -0.022818 | -4.0873 | 1.2896 | -3.1694
[26 empty] | 1789.4737 | 1.9424 | 0.82404 | -32.9032 | -0.32278 | -0.10759 | -0.020658 | -3.8712 | 1.6006 | -2.4186
[26 empty] | 1868.4211 | 2.0869 | 0.93078 | -29.4627 | -0.28903 | -0.096343 | -0.018498 | -3.6193 | 1.9424 | -1.8633
[26 empty] | 1947.3684 | 2.2314 | 1.0375 | -26.0222 | -0.25528 | -0.085093 | -0.016338 | -3.3317 | 2.3151 | -1.4391
[26 empty] | 2026.3158 | 2.3759 | 1.1443 | -22.5817 | -0.22153 | -0.073842 | -0.014178 | -3.0084 | 2.7186 | -1.1066
[26 empty] | 2105.2632 | 2.5204 | 1.251 | -19.1411 | -0.18777 | -0.062592 | -0.012018 | -2.6494 | 3.153 | -0.84029
[26 empty] | 2184.2105 | 2.6649 | 1.3577 | -15.7006 | -0.15402 | -0.051341 | -0.0098575 | -2.2547 | 3.6182 | -0.62315
[26 empty] | 2263.1579 | 2.8094 | 1.4645 | -12.2601 | -0.12027 | -0.04009 | -0.0076974 | -1.8243 | 4.1143 | -0.4434
[26 empty] | 2342.1053 | 2.9539 | 1.5712 | -8.8196 | -0.08652 | -0.02884 | -0.0055373 | -1.3581 | 4.6412 | -0.29262
[26 empty] | 2421.0526 | 3.0984 | 1.6779 | -5.379 | -0.052768 | -0.017589 | -0.0033772 | -0.85622 | 5.199 | -0.16469
[26 empty] | 2500 | 3.2429 | 1.7847 | -1.9385 | -0.019017 | -0.0063389 | -0.0012171 | -0.31863 | 5.7876 | -0.055054
[26 empty] | 2578.9474 | 3.3874 | 1.8914 | 1.502 | 0.014735 | 0.0049116 | 0.00094303 | 0.25468 | 6.407 | 0.03975
[26 empty] | 2657.8947 | 3.5319 | 1.9981 | 4.9425 | 0.048486 | 0.016162 | 0.0031031 | 0.86371 | 7.0573 | 0.12238
[26 empty] | 2736.8421 | 3.6764 | 2.1049 | 8.3831 | 0.082238 | 0.027413 | 0.0052632 | 1.5085 | 7.7385 | 0.19493
MÅLINGER AF DREJEMOMENT | [25 empty] | 2815.7895 | 3.8209 | 2.2116 | 11.8236 | 0.11599 | 0.038663 | 0.0074233 | 2.1889 | 8.4505 | 0.25903
[26 empty] | 2894.7368 | 3.9655 | 2.3184 | 15.2641 | 0.14974 | 0.049914 | 0.0095834 | 2.9051 | 9.1933 | 0.316
Setup 1 | 10 batterier | Vægtstangsforhold: 3:1 | [7 empty] | Setup 2 | 8 batterier | Vægtstangsforhold: 3:1 | [13 empty] | 2973.6842 | 4.11 | 2.4251 | 18.7046 | 0.18349 | 0.061164 | 0.011744 | 3.657 | 9.967 | 0.36691
Volt | Gram | Omdr/min |  |  | Ampere | Gram | Omdr/min |  |  | Volt | Gram | Omdr/min |  |  | Ampere | Gram | Omdr/min | [8 empty] | 3052.6316 | 4.2545 | 2.5318 | 22.1452 | 0.21724 | 0.072415 | 0.013904 | 4.4446 | 10.7716 | 0.41262
4.88 | 41.5 | 3400 |  |  | 3 | 38 | 3409 |  |  | 4.6 | 25 | 3250 |  |  | 2.75 | 28.5 | 3250 | [8 empty] | 3131.5789 | 4.399 | 2.6386 | 25.5857 | 0.251 | 0.083665 | 0.016064 | 5.2679 | 11.607 | 0.45386
4.82 | 39.4 | 3350 |  |  | 2.95 | 35 | 3325 |  |  | 4.5 | 22.5 | 3209 |  |  | 2.7 | 26.9 | 3220 | [8 empty] | 3210.5263 | 4.5435 | 2.7453 | 29.0262 | 0.28475 | 0.094916 | 0.018224 | 6.127 | 12.4732 | 0.49121
4.8 | 37.5 | 3355 |  |  | 2.9 | 34 | 3280 |  |  | 4.54 | 21.5 | 3170 |  |  | 2.69 | 28 | 3160 | [8 empty] | 3289.4737 | 4.688 | 2.852 | 32.4668 | 0.3185 | 0.10617 | 0.020384 | 7.0217 | 13.3703 | 0.52517
[26 empty] | 3368.4211 | 4.8325 | 2.9588 | 35.9073 | 0.35225 | 0.11742 | 0.022544 | 7.9522 | 14.2983 | 0.55617
[26 empty] | 3447.3684 | 4.977 | 3.0655 | 39.3478 | 0.386 | 0.12867 | 0.024704 | 8.9184 | 15.257 | 0.58454
[26 empty] | 3526.3158 | 5.1215 | 3.1723 | 42.7883 | 0.41975 | 0.13992 | 0.026864 | 9.9203 | 16.2467 | 0.61061
[26 empty] | 3605.2632 | 5.266 | 3.279 | 46.2289 | 0.45351 | 0.15117 | 0.029024 | 10.9579 | 17.2672 | 0.63461
[26 empty] | 3684.2105 | 5.4105 | 3.3857 | 49.6694 | 0.48726 | 0.16242 | 0.031184 | 12.0313 | 18.3185 | 0.65678
[26 empty] | 3763.1579 | 5.555 | 3.4925 | 53.1099 | 0.52101 | 0.17367 | 0.033345 | 13.1403 | 19.4007 | 0.67731
[26 empty] | 3842.1053 | 5.6995 | 3.5992 | 56.5504 | 0.55476 | 0.18492 | 0.035505 | 14.2851 | 20.5137 | 0.69637
[26 empty] | 3921.0526 | 5.844 | 3.7059 | 59.991 | 0.58851 | 0.19617 | 0.037665 | 15.4656 | 21.6576 | 0.7141
[26 empty] | 4000 | 5.9885 | 3.8127 | 63.4315 | 0.62226 | 0.20742 | 0.039825 | 16.6818 | 22.8323 | 0.73062
Opgave 4
[18 empty] | Måling af drejemoment 2 | [5 empty] | Grafer til interpolation
[18 empty] | Vægtstangsforhold 1:1 - mellem 6 og 10 batterier | [7 empty] | Interpolering for moment
[18 empty] | Gram | Omdr/min | Volt | Gram | Omdr/min | Ampere |  |  |  | y = 0,0017271x - 0,9937473 | y = 0,001231x - 1,287051 | y = 0.01757x - 28.15341 | F = m * g | M = Fstang*64/1000 | Pud = M*O*0,10472 | Pind = U * I | n = Pud/Pind
[18 empty] | 35.5 | 3517 | 5.05 | 32.5 | 3420 | 2.95 |  |  | Omdrejningstal [RPM] | Spænding [V] | Strømstyrke [A] | Vægt [g] | Kraft [N] | Drejemoment [Nm] | Mekanisk effekt [W] | Elektrisk effekt [W] | Mekanisk virkningsgrad
[18 empty] | 31.8 | 3412 | 4.9 | 29.5 | 3340 | 2.8 |  |  | 1000 | 0.73335 | -0.056051 | 2.2238 | 0.021816 | 0.0013962 | 0.14621 | -0.041105 | -3.557
Setup 3 | 6 batterier | Vægtstangsforhold: 3:1 | [15 empty] | 29 | 3310 | 4.73 | 27 | 3220 | 2.7 |  |  | 1131.5789 | 0.9606 | 0.10592 | 2.8886 | 0.028337 | 0.0018136 | 0.2149 | 0.10175 | 2.1121
Volt | Gram | Omdr/min |  |  | Ampere | Gram | Omdr/min | [10 empty] | 25 | 3150 | 4.5 | 29.5 | 3230 | 2.7 |  |  | 1263.1579 | 1.1879 | 0.2679 | 3.6455 | 0.035762 | 0.0022888 | 0.30275 | 0.31822 | 0.95139
3.95 | 25.5 | 2909 |  |  | 2.2 | 12.5 | 2830 | [10 empty] | 23.5 | 3070 | 4.3 | 27 | 3100 | 2.5 |  |  | 1394.7368 | 1.4151 | 0.42987 | 4.4958 | 0.044103 | 0.0028226 | 0.41226 | 0.60831 | 0.67772
3.88 | 21.3 | 2835 |  |  | 2.17 | 10.2 | 2775 | [10 empty] | 22.5 | 3000 | 4.2 | 26 | 3050 | 2.45 |  |  | 1526.3158 | 1.6424 | 0.59184 | 5.4405 | 0.053371 | 0.0034157 | 0.54596 | 0.97202 | 0.56168
3.06 | 20 | 2805 |  |  | 2.16 | 9.5 | 2760 | [10 empty] | 22 | 2800 | 3.8 | 18.5 | 2670 | 2 |  |  | 1657.8947 | 1.8696 | 0.75382 | 6.4806 | 0.063575 | 0.0040688 | 0.7064 | 1.4093 | 0.50123
[18 empty] | 20.5 | 2720 | 3.7 | 18 | 2630 | 1.95 |  |  | 1789.4737 | 2.0969 | 0.91579 | 7.6171 | 0.074724 | 0.0047823 | 0.89618 | 1.9203 | 0.46669
[18 empty] | 19.5 | 2682 | 3.65 | 17.5 | 2600 | 1.93 |  |  | 1921.0526 | 2.3241 | 1.0778 | 8.8508 | 0.086827 | 0.0055569 | 1.1179 | 2.5048 | 0.4463
[18 empty] | 0 | 0 | 0 | [5 empty] | 2052.6316 | 2.5514 | 1.2397 | 10.1825 | 0.099891 | 0.006393 | 1.3742 | 3.163 | 0.43446
[26 empty] | 2184.2105 | 2.7786 | 1.4017 | 11.613 | 0.11392 | 0.0072911 | 1.6677 | 3.8948 | 0.42819
[18 empty] | 0.0017271 | -0.99375 | [6 empty] | 2315.7895 | 3.0059 | 1.5637 | 13.143 | 0.12893 | 0.0082517 | 2.0011 | 4.7002 | 0.42575
[18 empty] | 3.4178e-05 | 0.10549 | [6 empty] | 2447.3684 | 3.2331 | 1.7257 | 14.7731 | 0.14492 | 0.0092751 | 2.3771 | 5.5792 | 0.42606
[18 empty] | 0.99727 | 0.029232 | [6 empty] | 2578.9474 | 3.4604 | 1.8876 | 16.504 | 0.1619 | 0.010362 | 2.7984 | 6.5319 | 0.42842
[18 empty] | 2553.6354 | 7 | [6 empty] | 2710.5263 | 3.6876 | 2.0496 | 18.3363 | 0.17988 | 0.011512 | 3.2677 | 7.5581 | 0.43234 |  |  | Opgave 5.0
[18 empty] | 2.182 | 0.0059814 | [6 empty] | 2842.1053 | 3.9149 | 2.2116 | 20.2706 | 0.19885 | 0.012727 | 3.7878 | 8.658 | 0.43749
[26 empty] | 2973.6842 | 4.1421 | 2.3736 | 22.3074 | 0.21884 | 0.014006 | 4.3614 | 9.8315 | 0.44361
[26 empty] | 3105.2632 | 4.3694 | 2.5355 | 24.4474 | 0.23983 | 0.015349 | 4.9913 | 11.0786 | 0.45053
[26 empty] | 3236.8421 | 4.5966 | 2.6975 | 26.691 | 0.26184 | 0.016758 | 5.6802 | 12.3993 | 0.45811
[26 empty] | 3368.4211 | 4.8239 | 2.8595 | 29.0386 | 0.28487 | 0.018232 | 6.431 | 13.7937 | 0.46623
[26 empty] | 3500 | 5.0511 | 3.0214 | 31.4909 | 0.30893 | 0.019771 | 7.2466 | 15.2616 | 0.47482
[26 empty] | 3631.5789 | 5.2784 | 3.1834 | 34.0482 | 0.33401 | 0.021377 | 8.1296 | 16.8032 | 0.48381
[26 empty] | 3763.1579 | 5.5056 | 3.3454 | 36.711 | 0.36013 | 0.023049 | 9.083 | 18.4184 | 0.49315
[26 empty] | 3894.7368 | 5.7329 | 3.5074 | 39.4798 | 0.3873 | 0.024787 | 10.1095 | 20.1072 | 0.50278
[26 empty] | 4026.3158 | 5.9601 | 3.6693 | 42.3549 | 0.4155 | 0.026592 | 11.2122 | 21.8697 | 0.51268
Måling af drejemoment 2 | [25 empty] | 4157.8947 | 6.1874 | 3.8313 | 45.3368 | 0.44475 | 0.028464 | 12.3938 | 23.7057 | 0.52282
[26 empty] | 4289.4737 | 6.4146 | 3.9933 | 48.4258 | 0.47506 | 0.030404 | 13.6571 | 25.6154 | 0.53316
Setup 1 | 10 batterier | Vægtstangsforhold: 1:1 | [5 empty] | Setup 2 | 8 batterier | Vægtstangsforhold: 1:1 | [15 empty] | 4421.0526 | 6.6419 | 4.1553 | 51.6225 | 0.50642 | 0.032411 | 15.0052 | 27.5987 | 0.54369
Gram | Omdr/min | Volt |  | Gram | Omdr/min | Ampere |  | Gram | Omdr/min | Volt |  | Gram | Omdr/min | Ampere | [11 empty] | 4552.6316 | 6.8691 | 4.3172 | 54.927 | 0.53883 | 0.034485 | 16.441 | 29.6556 | 0.5544
35.5 | 3517 | 5.05 |  | 32.5 | 3420 | 2.95 |  | 25 | 3150 | 4.5 |  | 29.5 | 3230 | 2.7 | [11 empty] | 4684.2105 | 7.0964 | 4.4792 | 58.3399 | 0.57231 | 0.036628 | 17.9672 | 31.7861 | 0.56525
31.8 | 3412 | 4.9 |  | 29.5 | 3340 | 2.8 |  | 23.5 | 3070 | 4.3 |  | 27 | 3100 | 2.5 | [11 empty] | 4815.7895 | 7.3236 | 4.6412 | 61.8614 | 0.60686 | 0.038839 | 19.5869 | 33.9902 | 0.57625
29 | 3310 | 4.73 |  | 27 | 3220 | 2.7 |  | 22.5 | 3000 | 4.2 |  | 26 | 3050 | 2.45 | [11 empty] | 4947.3684 | 7.5509 | 4.8032 | 65.4919 | 0.64248 | 0.041118 | 21.303 | 36.268 | 0.58738
Gram | Omdr/min | Ampere | [23 empty] | 5078.9474 | 7.7781 | 4.9651 | 69.2318 | 0.67916 | 0.043466 | 23.1184 | 38.6193 | 0.59862
32.5 | 3420 | 2.95 | [23 empty] | 5210.5263 | 8.0054 | 5.1271 | 73.0813 | 0.71693 | 0.045883 | 25.0361 | 41.0443 | 0.60998
29.5 | 3340 | 2.8 | [23 empty] | 5342.1053 | 8.2326 | 5.2891 | 77.0409 | 0.75577 | 0.048369 | 27.059 | 43.5429 | 0.62143
27 | 3220 | 2.7 | #NAME? | [22 empty] | 5473.6842 | 8.4599 | 5.4511 | 81.1108 | 0.7957 | 0.050925 | 29.1902 | 46.1151 | 0.63299
[26 empty] | 5605.2632 | 8.6871 | 5.613 | 85.2913 | 0.83671 | 0.053549 | 31.4325 | 48.761 | 0.64462
[26 empty] | 5736.8421 | 8.9144 | 5.775 | 89.5827 | 0.87881 | 0.056244 | 33.789 | 51.4804 | 0.65635 |  |  | Opgave 5.1
[26 empty] | 5868.4211 | 9.1416 | 5.937 | 93.9854 | 0.922 | 0.059008 | 36.2627 | 54.2735 | 0.66815
[26 empty] | 6000 | 9.3689 | 6.0989 | 98.4996 | 0.96628 | 0.061842 | 38.8566 | 57.1402 | 0.68002
Setup 3 | 6 batterier | Vægtstangsforhold: 1:1
Gram | Omdr/min | Volt |  | Gram | Omdr/min | Ampere
22 | 2800 | 3.8 |  | 18.5 | 2670 | 2
20.5 | 2720 | 3.7 |  | 18 | 2630 | 1.95
19.5 | 1682 | 3.65 |  | 17.5 | 2600 | 1.93
Opgave 5.2